## Feuille 1
Famille | Description | Des
Abris vélo | Fourniture et pose d’un abri vélos extérieur comprenant une structure porteuse en acier galvanisé ou thermolaqué, avec toiture en tôle nervurée ou en polycarbonate. L’ensemble sera fixé sur massif béton ou par platines chevillées au sol. L’abri peut être équipé d’un bardage latéral partiel en tôle perforée ou vitrage de sécurité. La finition sera définie selon le projet. Localisation à préciser sur plan. | Structure couverte installée en extérieur pour protéger les vélos.
Arceaux vélo | Fourniture et pose de râteliers ou arceaux vélos en acier galvanisé, fixés au sol dans les abris vélos ou sur dalle béton, permettant une double accroche des vélos. Les dispositifs incluent des bornes en U renversé ou des structures métalliques tubulaires assurant un rangement sécurisé. | Support métallique fixé au sol permettant d’attacher les vélos.
Bastaing bois | Fourniture et pose de bastaings en bois traité, insérés dans des structures métalliques ou potelets en pied de façade ou en protection basse de portes, assurant la protection contre les chocs dans les zones de stockage ou tertiaires. Dimensions selon plan, avec calage et ancrage adaptés. | Poutre en bois utilisée pour les structures ou calages temporaires
Boîte aux lettres | Fourniture et pose d’un ensemble de boîtes aux lettres collectives ou individuelles, intégrées dans une structure métallique ou fixées sur mur. Corps en tôle d’acier ou aluminium laqué, avec porte frontale munie d’une serrure normalisée, volet d’introduction et porte-étiquette. Finition et implantation selon prescriptions architecturales. Localisation à confirmer sur plans (hall, extérieur ou local dédié). | Boîtier sécurisé pour la réception du courrier à l’extérieur.
Brise vue | Fourniture et pose d’un brise-vue métallique ou composite destiné à assurer l’occultation visuelle des zones techniques, de stockage ou de stationnement. Structure composée de poteaux verticaux ancrés au sol, avec remplissage en lames métalliques, panneaux pleins ou tôles perforées. Finition thermolaquée ou laquée selon teinte à définir par la maîtrise d’œuvre. Positionnement selon plans architecte. | Panneau ou grillage destiné à préserver l’intimité en bloquant la vue.
Caniveaux | Fourniture et pose de caniveaux de drainage pour évacuation des eaux pluviales ou de lavage, avec corps en béton, acier galvanisé ou matériau composite, et grille de recouvrement amovible. Mise en œuvre à fond de pente selon les plans d’exécution, y compris raccordement au réseau d’eaux pluviales existant. Finition et type de grille à définir selon les zones (piétonnes, circulées, techniques). | Élément de drainage installé au sol pour l’évacuation des eaux pluviales.
Chasse roues | Fourniture et pose de chasse-roues en acier galvanisé ou peint, destinés à délimiter les zones de stationnement ou à protéger les structures contre les chocs de véhicules. Fixation par platines chevillées sur dallage ou scellement direct dans le sol. Forme cintrée ou droite selon implantation. Finition à définir selon les prescriptions architecturales ou les contraintes de visibilité (type RAL ou bande réfléchissante) | Butée au sol empêchant les véhicules de dépasser une certaine limite.
Cloison et porte grillagées | Fourniture et pose de cloisons grillagées métalliques avec poteaux tubulaires chevillés au sol et au plafond, remplissage en grillage soudé à mailles carrées ou rectangulaires. Installation possible avec portes grillagées simple ou double vantaux équipées de serrure ou patte à cadenas. Utilisées pour délimiter des zones de stockage, protéger des postes techniques ou compartimenter des locaux Sprinkleur. Hauteur standard entre 2,00 m et 2,50 m, finition antirouille ou thermolaquée selon plans | Séparation grillagée avec porte pour sécuriser des zones.
Colissage et transport | Prestation de colissage, protection, manutention et transport des éléments métalliques depuis l’atelier jusqu’au chantier. Comprend l’emballage individuel ou groupé des pièces, l’étiquetage, la sécurisation des charges, le chargement, le transport routier et le déchargement sur site. L’ensemble est à réaliser selon les contraintes logistiques et le phasage d’intervention défini dans le planning de chantier. | Emballage et conditionnement des produits pour livraison.
Divers | Fourniture et pose d’éléments complémentaires ou accessoires divers tels que ferme-portes, plaques de numérotation adhésives pour portes, ou finitions de grilles de ventilation. Ces prestations sont destinées à compléter les équipements principaux des locaux selon les besoins spécifiques du projet et les plans. | Ensemble d’articles ne rentrant pas dans les autres catégories définies.
Echelle | Fourniture et pose d’échelles métalliques fixes ou à crinoline, en aluminium ou acier galvanisé, fixées sur structure ou gros-œuvre pour accéder à des toitures ou franchir des acrotères. Les équipements incluent arceaux de sécurité, portillon verrouillable, palier d’arrivée, marches caillebotis, et dispositifs de condamnation. L’échelle est conçue selon les normes en vigueur et adaptée aux hauteurs à franchir spécifiées sur plans. | Dispositif vertical ou incliné permettant d’accéder à une hauteur.
Escalier de quai | Pose d’un escalier métallique droit extérieur, en acier galvanisé, avec deux limons fixés au béton et une série de marches sans contremarches, réalisées en grille caillebotis ou tôle larmée. Destiné à permettre l’accès aux quais logistiques, l’escalier est dimensionné selon la hauteur à franchir et les plans du projet. | Escalier métallique permettant l’accès aux quais de chargement.
Escalier de quai NF P 01-012 | Fourniture et pose d’un escalier métallique extérieur droit d’accès aux quais, conforme à la norme NF P 01-012 relative à la sécurité des garde-corps. L’escalier comprend des limons latéraux, des marches en caillebotis ou tôle larmée, un palier d’arrivée, ainsi qu’un garde-corps latéral type industriel avec main courante, lisses intermédiaires et plinthe. L’ensemble sera galvanisé et fixé mécaniquement sur le gros œuvre. Implantation selon plans d’exécution. | Escalier conforme à la norme NF P 01-012 pour quai.
Escalier droit | Fourniture et pose d’un escalier métallique droit, intérieur ou extérieur, en acier galvanisé avec limons latéraux, marches droites sans contremarches en tôle larmée ou caillebotis. L’escalier est fixé mécaniquement sur la structure du bâtiment ou au sol selon les hauteurs définies dans les plans. | Escalier linéaire sans changement de direction.
Escalier hélico | Fourniture et pose d’un escalier hélicoïdal métallique, intérieur ou extérieur, avec fût central et marches balancées sans contremarches, en bois ou en tôle caillebotis selon usage. Les marches sont fixées au fût ou à une structure en limons, avec emmarchement circulaire adapté à la hauteur à franchir, selon les plans du projet. | Escalier hélicoïdal occupant peu d’espace au sol.
Fermeture postes contrôle sprinkler | Fourniture et pose de fermetures grillagées pour postes de contrôle Sprinkler, composées d’une ossature tubulaire métallique et d’un remplissage en grillage soudé galvanisé, fixées sur dalle béton ou murette périphérique. L’ensemble comprend une ou deux portes grillagées à serrure de sûreté, et une finition antirouille ou thermolaquée selon les plans. Ces fermetures assurent la sécurisation et la séparation des équipements techniques PCS. | Fermeture sécurisée pour les postes de contrôle incendie.
FLEXPROPIET | Fourniture et mise en œuvre d’un dispositif modulaire de type FLEXPROPIET, destiné à la protection périmétrique ou à la délimitation de zones techniques intérieures ou extérieures. Composé d’éléments métalliques assemblés, de type barrière ou portique, avec options de personnalisation selon l’environnement industriel (couleur, fixation, hauteur). Structure en acier galvanisé ou peint, fixée au sol par platines ou scellement. Système compatible avec d'autres modules de la gamme FLEXPRO. | Système modulaire pour protection périmétrique des installations.
FLEXPROQUI-2 | Fourniture et installation d’un système modulaire de sécurité de type FLEXPROQUI-2, conçu pour le cloisonnement ou la protection des équipements sensibles en zone industrielle. L’ensemble est constitué de cadres métalliques préfabriqués, assemblés entre eux et fixés au sol par platines ou ancrages mécaniques. Le système peut intégrer des portillons, des éléments grillagés ou pleins, ainsi qu’une finition adaptée aux exigences du site (galvanisé ou thermolaqué). | Élément de cloison flexible à usage industriel ou technique.
FLEXPROQUI-3 | Fourniture et mise en œuvre d’un ensemble de protection modulaire de type FLEXPROQUI-3, destiné à sécuriser les zones d’accès restreint ou à séparer les flux de circulation. Structure composée de cadres métalliques rigides avec remplissage plein ou grillagé, éléments assemblables, fixés par platines ou ancrages mécaniques. Le système peut intégrer des options comme portillons verrouillables, signalisation intégrée ou sabots de protection. Finition selon teinte à définir. | Module de fermeture renforcée pour environnement industriel.
FLEXPROSOL | Fourniture et pose d’un système de protection de type FLEXPROSOL, conçu pour être posé directement au sol dans les zones de circulation, de stockage ou autour des équipements. Composé d’éléments métalliques à ancrage au sol, avec possibilité de personnalisation du tracé et des finitions. Le système est conçu pour résister aux chocs légers à modérés et peut intégrer des protections latérales, des embouts arrondis et des finitions anticorrosion selon l’environnement d’installation. | Panneau ou cloison au sol pour délimitation d’espaces techniques.
Franchissement acrotère | Fourniture et pose d’un dispositif de franchissement d’acrotère en toiture, de type saut-de-loup ou échelle spéciale, en acier galvanisé ou aluminium. L’ensemble comprend deux emmarchements ou une échelle inclinée, avec marches ou échelons antidérapants, un palier central, et une structure fixée sur plots béton ou bardage. Utilisé pour passer au-dessus de murs coupe-feu ou de séparations entre zones techniques en toiture. | Équipement permettant de passer au-dessus d’un acrotère en toiture.
Gabarit de baie | Cadre métallique de protection pour contours de baies vitrées ou portes, en profilés acier laqué ou aluminium." "Destiné à protéger les angles contre les chocs de chariots ou engins, avec fixation discrète par vis ou collage." "Proposé en finition standard ou sur-mesure selon les dimensions de l'ouverture à équiper | Cadre de repère pour la pose ou vérification de baies techniques.
Garde-corps à barreaudage | Garde-corps métallique à remplissage par barres verticales en acier inox ou laqué, pour applications intérieures/extérieures." "Montage entre potelets fixes avec options de lisses intermédiaires pour répondre aux normes de sécurité." "Design épuré adapté aux bâtiments modernes, avec finition polie ou texturée au choix. | Protection antichute composée de barreaux verticaux ou horizontaux.
Garde-corps amovible | Système de protection temporaire composé de panneaux métalliques légers et de poteaux à fixation rapide, permettant une installation et un démontage sans outillage spécifique." "Destiné à sécuriser des zones de chantier, des périmètres événementiels ou des espaces nécessitant une protection modulable, avec une stabilité assurée par des contre-poids ou des ancrages temporaires." "Options disponibles : panneaux pleins ou ajourés, bandes réfléchissantes pour une meilleure visibilité, et différents systèmes de fixation adaptés aux sols (dalles, terre, revêtements fragiles). | Barrière de sécurité temporaire et démontable.
Garde-corps cable | Système de protection élégant et discret utilisant des câbles en acier inoxydable tendus horizontalement entre des poteaux en acier ou aluminium. Solution idéale pour les balcons, terrasses et escaliers où la visibilité est primordiale." "Les câbles, résistants à la corrosion, sont tendus mécaniquement pour garantir une rigidité optimale tout en conservant un design épuré. Conforme aux normes de sécurité en vigueur pour les hauteurs de chute." "Options disponibles : différents diamètres de câble, finitions des poteaux (inox brossé, laqué, galvanisé), et ancrages muraux ou sur platine pour une intégration parfaite à l'environnement existant | Garde-corps avec câbles tendus pour sécuriser les bords.
Garde-corps exté | Fourniture et pose de garde-corps métalliques extérieurs en acier galvanisé, fixés sur dalle ou muret, composés de potelets verticaux, d’une lisse haute formant main courante et de lisses intermédiaires. Destinés à sécuriser les accès, rampes ou zones en hauteur sur les façades, toitures ou murs de soutènement, conformément aux normes NF P01-012 et P01-013. | Barrière de sécurité pour usage extérieur, souvent en métal.
Garde-corps indus | Fourniture et pose de garde-corps métalliques de type industriel en acier galvanisé, avec potelets verticaux fixés par platines ou soudés, lisse haute formant main courante, lisses intermédiaires horizontales et plinthe basse. Conformes aux normes de sécurité pour zones de production, mezzanines, rampes ou plateformes techniques. Fixation sur gros-œuvre ou structure métallique, avec finition galvanisée à chaud. | Garde-corps robuste conçu pour les environnements industriels.
Garde-corps toiture | Fourniture et pose de garde-corps métalliques fixes pour sécurisation des acrotères en toiture, en aluminium ou acier galvanisé. Composés de potelets, lisse haute formant main courante, lisses intermédiaires et plinthe basse selon les besoins. Fixation sur dalle béton, couvertine ou structure métallique, conformément aux normes NF E85-015 et EN ISO 14122-3. Hauteur standard de 80 à 110 cm. | Système de protection antichute en bord de toiture.
Garde-corps type bureau | Fourniture et pose de garde-corps métalliques intérieurs pour bureaux, en finition galvanisée ou inox, composés de potelets fixés par platines, lisse haute formant main courante et plusieurs lisses intermédiaires ou remplissages décoratifs. Conformes aux normes NF P01-012 et NF P01-013 pour la protection des trémies, escaliers ou paliers d’étage. | Garde-corps esthétique adapté aux bâtiments tertiaires.
Garde-corps vitré | Garde-corps transparent avec vitrage trempé ou feuilleté, monté sur structure métallique minimaliste en inox ou acier." "Fixation par pattes murales ou sur platine au sol, sans percer le verre, pour une esthétique contemporaine." "Utilisé dans les halls, escaliers ou terrasses nécessitant visibilité et protection, conforme aux normes PMR. | Garde-corps intégrant un panneau en verre sécurit.
Grille | Fourniture et pose de grilles de ventilation en acier galvanisé ou aluminium thermolaqué, fixées en façade ou sur structure métallique, comprenant ventelles pare-pluie, grillage anti-rongeur ou pare-insectes, cadre périphérique en tôle pliée, et finition en teinte RAL selon les plans. Dimensions variables selon emplacement : chaufferie, local transfo ou façade extérieure. | Élément métallique ajouré utilisé comme barrière ou ventilation.
Main courante | Fourniture et pose de mains courantes métalliques murales en tube Ø 42 mm, fixées par platines ou pattes sur les parois des cages d’escalier ou couloirs, avec embouts cintrés et continuité sur les parties droites et rampantes. Conformes aux normes PMR et NF P01-012/013. Destinées à accompagner les déplacements sans constituer un garde-corps complet. | Barre d’appui fixée le long des murs ou escaliers pour la sécurité.
OBJETSPUBLICS | Fourniture et pose d'équipements urbains et de mobilier public destinés aux espaces collectifs, comprenant des bancs, corbeilles, bornes et autres aménagements extérieurs. Les produits sont conçus en matériaux durables (acier, fonte, béton ou composite) pour résister aux conditions d'utilisation intensive et aux intempéries. | Mobilier urbain destiné à l’usage dans l’espace public.
Passerelle | Fourniture et pose d'une passerelle métallique de circulation, conçue pour le franchissement sécurisé de zones techniques ou le passage au-dessus d'obstacles. Structure en acier galvanisé ou aluminium avec plancher en caillebotis antidérapant, offrant une excellente résistance aux charges tout en permettant l'écoulement des eaux. | Structure métallique permettant de franchir un vide ou un obstacle.
Plate forme CTA | Fourniture et pose d’un plancher technique en caillebotis acier galvanisé, posé sur une structure métallique porteuse, destiné à l’accueil ou à la maintenance d’équipements type centrale de traitement d’air. Maille et entraxe dimensionnés selon les charges à supporter, avec finition antidérapante. Mise en œuvre selon les prescriptions du fabricant. | Plateforme technique supportant des équipements de traitement d’air.
Plot | Fourniture et pose de plots de protection en acier, de type tube vertical à sceller ou à cheviller au sol, souvent sur platine ou par scellement béton. Hauteur généralement entre 0,50 m et 1,20 m selon la fonction (protection basse, haute ou poteau), avec coiffe bombée en tête et remplissage béton intérieur. Finition antirouille ou peinture jaune sécurité. Implantation en protection des portes sectionnelles, issues de secours ou zones de circulation d’engins. | Élément de calage ou de signalisation souvent fixé au sol.
Porte | Fourniture et pose de portes métalliques simples sans degré coupe-feu ni étanchéité à l’air, comprenant : cadre dormant en profilés tubulaires, vantail isolé en laine de roche ou mousse PU (ép. ≥ 45 mm), quincaillerie complète (serrure à canon européen, barre anti-panique, crémone pompier, butée d’arrêt), finition antirouille gris RAL 7035. Dimensions standards : 900 x 2100 mm. Utilisées comme issues de secours ou portes intérieures non étanches. | Ouvrant permettant de fermer un accès dans un mur ou une cloison.
Porte accordéon | Fourniture et pose d'une porte à système pliant de type accordéon, composée de plusieurs vantaux articulés en aluminium ou acier, se repliant sur eux-mêmes pour un gain de place optimal. Idéale pour les espaces restreints nécessitant une ouverture large, tout en conservant une excellente isolation thermique et phonique. | Porte pliante utilisée pour optimiser l’espace de passage.
Protection cornière | Fourniture et pose de protections métalliques en cornière type L 200x100x10 mm, fixées en pied de façade ou sur parois exposées à l’aide de chevilles ou scellement chimique. Réalisées en acier avec finition laquée ou galvanisée, elles assurent une protection efficace contre les chocs mécaniques dans les zones de passage ou de manutention. | Élément de protection des angles de murs contre les chocs.
Protection DEP | Fourniture et pose de protections pour descentes d’eaux pluviales (DEP) en tôle galvanisée pliée, d’une hauteur de 1 à 2 m selon plans. Équipées éventuellement d’une trappe d’accès pour maintenance, avec finition peinture (RAL 1023 ou autre). Fixation sur mur ou sol et base remplie de béton ou sable sec selon le détail d’exécution. Assurent la protection contre les chocs dans les zones de stockage ou de circulation. | Protection pour les dispositifs d’évacuation des eaux pluviales
Protection diverse | Fourniture et pose de protections spéciales en acier pour sécuriser les zones sensibles : heurtoirs de portes, protections de baies, angles, poteaux ou tableaux électriques. Les éléments peuvent inclure tubes, glissières, profils rectangulaires ou cornières, avec fixation au sol par platines ou scellement chimique. Hauteur et dimensions variables selon localisation (portes, cabines, angles, tableaux, issues de secours, etc.). Finition galvanisée ou peinture sécurité RAL 1023. | Ensemble d’équipements assurant une protection physique variée.
Protection murette poste SPK | Réalisation d’une protection en murette béton périphérique au pied des postes de contrôle sprinkleur (SPK), destinée à contenir d’éventuelles fuites ou protéger les équipements contre les chocs. Cette murette basse est maçonnée à une hauteur définie (souvent autour de 60 cm) et peut servir de support à une cloison grillagée ou à une structure métallique supérieure. | Renfort mural spécifique pour postes sprinklers.
Protection PCF | Fourniture et pose de protections métalliques pour tableaux divisionnaires ou coffrets électriques, composées de tubes en acier ou profilés UPN formant une lisse haute, des potelets latéraux, fixés au sol par chevilles à expansion. Hauteur généralement 0,90 m à 2,00 m. Finition antirouille RAL 7035 ou thermolaquage selon localisation. L’ensemble assure la protection contre les chocs dans les zones de maintenance, production ou circulation. | Protection des colonnes ou poteaux coupe-feu.
Protection poteaux | Fourniture et pose de protections métalliques pour poteaux porteurs ou intermédiaires, composées de tubes en acier (Ø150 mm ou plus), posés verticalement, Fixation sur platine chevillée ou scellée dans le dallage, avec platine 200×200 mm ou équivalent. Finition galvanisée ou RAL 1023. Protection en U possible pour poteaux de rive. Utilisée dans les halls industriels et zones logistiques pour éviter les impacts. | Dispositif protégeant les poteaux contre les chocs.
Protection RIA | Fourniture et pose de protections métalliques autour des postes RIA (Robinets d’Incendie Armés), composées de poteaux en UPN ou tube acier (Ø 139,7 mm), reliés par des lisses hautes sur 2 ou 3 côtés. Hauteur standard 0,90 m à 1,00 m. Fixation par platines chevillées ou ancrage mural. Certains modèles sont habillés en tôle pliée galvanisée ou thermolaquée, parfois avec trappe ou remplissage béton. Finition RAL 7035 ou 9010. Localisation au droit des équipements incendie dans les entrepôts. | Structure protégeant les robinets d’incendie armés.
Protection TD | Structure métallique de protection pour tableaux divisionnaires électriques, composée de poteaux et lisses horizontales." "Empêche les contacts accidentels tout en permettant une ventilation et un accès technique facilité." "Finition jaune sécurité ou gris industriel, avec options de panneaux ajourés ou pleins selon les besoins. | Protection associée aux tableaux de distribution ou zones techniques.
Rampe | Rampe métallique antidérapante pour accès PMR ou franchissement de dénivelés, en acier galvanisé ou aluminium." "Fixation sur structure existante avec platines réglables, compatible avec différents revêtements de sol." "Peut intégrer une main courante continue et des nez de marche contrastés pour une sécurité optimale | Plan incliné permettant l’accès aux personnes à mobilité réduite ou aux charges.
Remise commerciale | Fourniture et pose d'une structure préfabriquée destinée au stockage sécurisé ou à l'activité commerciale, comprenant une ossature métallique robuste et des parois en tôle nervurée, panneaux sandwich ou bardage composite. L'ensemble est conçu pour une installation rapide sur tout type de sol (dalle béton, plots, terre-plein | Petit local fermé utilisé pour le stockage ou la livraison.
Support chargeur | Fourniture et pose d'une structure métallique dédiée au rangement et à la recharge sécurisée des chariots élévateurs et autres engins de manutention. Le support est conçu en acier robuste (galvanisé ou thermolaqué) pour résister aux environnements industriels exigeants | Structure accueillant ou supportant un chargeur électrique ou technique.